## Лист1
Масса поезда, т | 90
Кол во колес | 8
koef | 1.5
P | 16875
альфа | 0.586
R | 47.5
E | 2100000
Qmax, кг/см2 | 18792.9951
Qmax, кг/м2 | 187929950.7412
Площадка | 0.00087998
Радиус | 0.016741
Сила | 165375

## Лист2
с_max | 5740
h_min | 0.005
dt | 8.7108e-07 | 8.5e-07
N | 10
dis | 0.63
L_hor | 6.3
V, км/ч | 120
T | 0.23049
Nt | 271162.0969